## Лист1
1 | Федеральные нормы и правила в области промышленной безопасности «Правила проведения экспертизы промышленной безопасности» не устанавливают:
1a | Порядок ведения реестра заключений экспертизы промышленной безопасности.
1b | Требования к экспертам в области промышленной безопасности.
1c | Порядок проведения экспертизы промышленной безопасности.
1d | Требования к оформлению заключения экспертизы промышленной безопасности.
2 | В каком случае Федеральные нормы и правила в области промышленной безопасности "Правила проведения экспертизы промышленной безопасности" не применяются?
2a | При проведении экспертизы опасного объекта при заключении договора обязательного страхования или в течение срока его действия.
2b | При проведении экспертизы промышленной безопасности обоснования безопасности опасного производственного объекта.
2c | При проведении экспертизы промышленной безопасности технических устройств по истечении срока его службы.
2d | При проведении экспертизы промышленной безопасности технических устройств после проведения восстановительного ремонта после аварии на опасном производственном объекте.
3 | В каком случае не предусмотрено проведение экспертизы промышленной безопасности зданий и сооружений на опасном производственном объекте?
3a | После аварии на опасном производственном объекте, которая сопровождалась выбросом опасных веществ.
3b | В случае истечения срока эксплуатации здания или сооружения, установленного проектной документацией.
3c | В случае отсутствия проектной документации, либо отсутствия в проектной документации данных о сроке эксплуатации здания или сооружения.
3d | По истечении сроков безопасной эксплуатации, установленных заключениями экспертизы.
4 | Что не входит в обязанности эксперта в области промышленной безопасности?
4a | Представлять заключение экспертизы промышленной безопасности в Ростехнадзор для регистрации.
4b | Определять соответствие объектов экспертизы промышленной безопасности требованиям промышленной безопасности.
4c | Обеспечивать объективность и обоснованность выводов заключения экспертизы.
4d | Обеспечивать сохранность документов и конфиденциальность сведений, представленных на экспертизу.
5 | Каким должен быть срок проведения экспертизы промышленной безопасности с момента получения экспертной организацией от заказчика экспертизы комплекта необходимых материалов и документов?
5a | Трех месяцев с момента получения экспертной организацией от заказчика экспертизы комплекта необходимых материалов и документов в соответствии с договором на проведение экспертизы.
5b | Одного месяца с момента получения экспертной организацией от заказчика экспертизы комплекта необходимых материалов и документов в соответствии с договором на проведение экспертизы.
5c | Двух месяцев с момента получения экспертной организацией от заказчика экспертизы комплекта необходимых материалов и документов в соответствии с договором на проведение экспертизы.
5d | Шести месяцев с момента получения экспертной организацией от заказчика экспертизы комплекта необходимых материалов и документов в соответствии с договором на проведение экспертизы.
6 | Может ли экспертная организация включать в состав группы экспертов по проведению экспертизы промышленной безопасности экспертов, не состоящих в штате экспертной организации?
6a | Да, экспертная организация может привлекать к проведению экспертизы промышленной безопасности внештатных экспертов в случае отсутствия в штате организации экспертов, обладающих необходимыми специальными знаниями для проведения экспертизы промышленной безопасности.
6b | Нет, экспертная организация обязана иметь в штате экспертов, обладающих всеми необходимыми специальными знаниями для проведения экспертизы промышленной безопасности.
6c | Данный вопрос не регламентируется законодательством Российской Федерации в области промышленной безопасности.
6d | Нет, нештатные эксперты могут оказывать консультации по специальным вопросам в процессе проведения экспертизы промышленной безопасности, но не могут быть включены в состав группы экспертов по проведению экспертизы промышленной безопасности.
7 | На кого возлагается ответственность за качество и результаты работы штатных специалистов заказчика экспертизы промышленной безопасности, привлекаемых в процессе проведения экспертизы для проведения работ по техническому диагностированию зданий и сооружений, неразрушающему контролю и разрушающему контролю?
7a | На руководителя экспертной организации, проводящей экспертизу промышленной безопасности.
7b | На заказчика экспертизы промышленной безопасности.
7c | На штатных специалистов заказчика экспертизы промышленной безопасности, привлекаемых в процессе проведения экспертизы для проведения работ по техническому диагностированию зданий и сооружений, неразрушающему контролю и разрушающему контролю.
7d | На руководителя группы экспертов (старшего эксперта), проводящих экспертизу промышленной безопасности.
8 | Какой документ составляется по результатам технического диагностирования, неразрушающего контроля, разрушающего контроля технических устройств, обследования зданий и сооружений?
8a | Акт о проведении указанных работ, который подписывается руководителем проводившей их организации или руководителем организации, проводящей экспертизу.
8b | Отчет о проведении указанных работ, который подписывается руководителем проводившей их организации.
8c | Раздел заключения экспертизы промышленной безопасности.
8d | Техническая справка, подписанная руководителем организации, проводившей диагностирование, неразрушающий и разрушающий контроль и/или обследование.
9 | Какой вывод не может содержать заключение экспертизы обоснования безопасности опасного производственного объекта?
9a | Обоснование безопасности опасного производственного объекта не в полной мере соответствует требованиям промышленной безопасности.
9b | Обоснование безопасности опасного производственного объекта соответствует требованиям промышленной безопасности.
9c | Обоснование безопасности опасного производственного объекта не соответствует требованиям промышленной безопасности.
10 | При каком сроке службы технического устройства, из-заотсутствии в технической документации соответствующих данных, для оценки его фактического состояния проводится техническое диагностирование?
10a | При отсутствии в технической документации данных о сроке службы технического устройства, если фактический срок его эксплуатации превышает 20 лет.
10b | При отсутствии в технической документации данных о сроке службы технического устройства, если фактический срок его эксплуатации превышает 10 лет.
10c | При отсутствии в технической документации данных о сроке службы технического устройства, если фактический срок его эксплуатации превышает 15 лет.
10d | При отсутствии в технической документации данных о сроке службы технического устройства, если фактический срок его эксплуатации превышает 5 лет.
11 | Чем обеспечивается взрывобезопасность технологического блока согласно ФНП «Общие правила взрывобезопасности для взрывопожароопасных химических, нефтехимических и нефтеперерабатывающих производств»?
11a | Разделением технологической схемы на отдельные технологические блоки.
11b | Выбором мест установки отключающих устройств после проведения обкатки оборудования.
11c | Совершенствованием проектной организацией технологического процесса после проведения пробной эксплуатации.
11d | Использованием линейной компоновки объекта.
12 | Кто делает обоснование по применению эффективности и надежности мер и технических средств противоаварийной защиты, направленных на обеспечение взрывобезопасности отдельного блока и в целом всей технологической системы?
12a | Проектной организацией.
12b | Эксплуатирующей организацией.
12c | Монтажно-наладочной организацией.
12d | Организацией, проводящей экспертизу промышленной безопасности опасных производственных объектов.
13 | По значениям каких параметров устанавливаются категории взрывоопасности технологических блоков согласно ФНП «Общие правила взрывобезопасности для взрывопожароопасных химических, нефтехимических и нефтеперерабатывающих производств»?
13a | По значениям относительных энергетических потенциалов и приведенной массы взрывоопасной парогазовой среды.
13b | В зависимости от объемов переработки взрывопожароопасных веществ и уровня взрывозащиты технологического оборудования.
13c | В зависимости от группы горючести, температуры вспышки, температуры самовоспламене­ния взрывопожароопасных веществ.
13d | От соотношения нижнего и верхнего уровней концентрационных пределов воспламенения взрывопожароопасных веществ.
14 | На сколько категорий взрывоопасности подразделяются, при проектировании, технологические блоки взрывопожароопасных производств и объектов?
14a | На три категории.
14b | На две категории.
14c | На четыре категории.
14d | На пять категорий.
15 | На что направлены меры по максимальному снижению взрывоопасности технологических блоков, которые должны предусматриваться для каждой технологической системы, в которую они входят, согласно ФНП «Общие правила взрывобезопасности для взрывопожароопасных химических, нефтехимических и нефтеперерабатывающих производств»?
15a | Предотвращение взрывов и пожаров внутри технологического оборудования.
15b | Периодический контроль за состоянием воздушной среды.
15c | Использование вентиляционных систем для исключения возможности взрывов и пожаров в объеме производственных зданий, сооружений.
15d | Использование в зависимости от особенностей технологического процесса эффективных систем пожаротушения.
16 | Какое управление системами подачи инертных сред в технологические системы должно предусматриваться для производств, имеющих в своем составе технологические блоки I и II категории взрывоопасности?
16a | Автоматическое.
16b | Дистанционное, неавтоматическое.
16c | Ручное управление по месту.
17 | Какие специальные меры предусматриваются проектной документацией для обеспечения взрывобезопасности технологической системы при пуске в работу и остановке технологического оборудования? Выберите 2 правильных варианта ответа.
17a | Разработка способов продувки оборудования инертными газами, исключающими образование застойных зон.
17aa | Регламентация режимов и порядка пуска и остановки оборудования.
17b | Поддержание избыточного давления инертного газа в технологической системе в период остановки оборудования.
17c | Проведение контроля за содержанием горючих веществ в технологической системе после остановки технологического оборудования.
18 | Какие меры по обеспечению взрывобезопасности предусматриваются проектной организацией для каждого технологического блока с учетом его энергетического потенциала? Выберите 2 правильных варианта ответа.
18a | Предупреждение выбросов горючих продуктов в окружающую среду или максимальное ограничение их количества.
18aa | Предотвращение травмирования производственного персонала.
18b | Повышение квалификации обслуживающего персонала на курсах переподготовки.
18c | Уменьшение ущерба от аварии на взрывопожароопасном объекте.
19 | Каким требованиям должны соответствовать специальные системы аварийного освобождения технологических блоков от обращающихся продуктов? Выберите 2 правильных варианта ответа.
19a | Обеспечивать минимально возможное время освобождения.
19aa | Исключать образование взрывоопасных смесей, как в самих системах, так и в окружающей их атмосфере.
19b | Быть мобильными, иметь небольшие габариты и вес.
19c | Переход из режима ожидания в рабочее состояние должен осуществляться в течение 30 с.
20 | С учетом каких параметров в проектной документации обосновывается решение о типе арматуры и месте ее установки на линиях всасывания и нагнетания, а также способе ее отключения? Выберите 2 правильных варианта ответа
20a | От диаметра и протяженности трубопровода.
20aa | От характеристики транспортируемой среды.
20b | От толщины стенки трубопровода.
20c | От марки стали трубопровода.
21 | Какими приборами и средствами автоматизации оснащаются сепараторы, устанавливаемые для отделения жидкой фазы из перемещаемой газовой среды на всасывающей линии компрессора? Выберите 2 правильных варианта ответа.
21a | Приборами контроля уровня, сигнализацией по максимальному уровню.
21aa | Блокировками отключения компрессора при превышении предельно допустимого значения уровня.
21c | Приборами измерения перепада давления на сепараторе.
21d | Приборами контроля температуры и плотности отделяемой жидкой фазы.
22 | Каким образом осуществляется контроль за содержанием кислорода в горючем газе во всасывающих линиях компрессоров, работающих под разрежением? Выберите 2 правильных варианта ответа.
22a | Определяются места размещения пробоотборников и способы контроля.
22aa | Предусматриваются блокировки, обеспечивающие отключение привода компрессора в случае повышения содержания кислорода в горючем газе выше предельно допустимого значения.
22b | При остановке компрессора во всасывающие линии насоса закачивается инертный газ.
22c | Периодический контроль за содержанием кислорода в горючем газе должен проводится не реже двух раз в смену.
23 | Чем должны оснащаться насосы, применяемые для нагнетания сжиженных горючих газов, легковоспламеняющихся и горючих жидкостей? Выберите 2 правильных варианта ответа.
23a | Средствами предупредительной сигнализации при достижении опасных значений параметров в приемных и расходных емкостях.
23aa | Блокировками, исключающими пуск или прекращающими работу насоса при отсутствии перемещаемой жидкости в его корпусе.
23b | Средствами контроля температуры перемещаемой жидкости.
23c | Системами измерения плотности и вязкости перекачиваемых сред.
24 | Чем должны оснащаться колонны ректификации горючих жидкостей? Выберите 2 правильных варианта ответа.
24a | Средствами контроля и автоматического регулирования уровня и температуры жидкости в кубовой части.
24aa | Средствами сигнализации об опасных отклонениях значений параметров, определяющих взрывобезопасность процесса.
24b | Средствами контроля за плотностью поступающих на разделение продукта и флегмы.
24c | Средствами контроля за компонентным составом поступающего на разделение продукта.
25 | Что применяется при непрерывных процессах смешивания веществ, взаимодействие которых может привести к развитию экзотермических реакций, для исключения их неуправляемого течения? Выберите 2 правильных варианта ответа.
25a | Определяются безопасные объемные скорости дозирования смешиваемых веществ.
25aa | Разрабатываются эффективные методы отвода тепла.
25b | Разрабатываются методы приостановки реакции путем увеличения подачи одного из смешиваемых веществ.
25c | Предусматривается разделение объемов смешиваемых продуктов.
26 | Чем должно оснащаться оборудование для измельчения и смешивания измельченных твердых горючих продуктов для обеспечения эксплуатационной безопасности в отношении риска взрыва?
26a | Сигнализацией об отклонении давления инертного газа от регламентированных значений.
26b | Средствами контроля за фракционным составом измельченных твердых горючих продуктов.
26c | Автоматическими блокировками, не допускающими пуск в работу оборудования без предварительной продувки инертным газом в течение 5 мин.
26d | Средствами контроля за температурой измельченных твердых горючих продуктов.
27 | Чем обеспечивается противоаварийная автоматическая защита топочного пространства нагревательных печей? Выберите 2 правильных варианта ответа.
27a | Системами регулирования заданного соотношения топлива, воздуха и водяного пара.
27aa | Блокировками, прекращающими поступление газообразного топлива и воздуха при снижении их давления ниже установленных параметров, а также при прекращении электро(пневмо)снабжения КИПиА.
27b | Средствами ручного управления подачей водяного пара в топочное пространство и змеевики при прогаре труб.
27c | Средствами контроля за температурой в топочном пространстве.
28 | Чем обеспечивается противоаварийная автоматическая защита нагреваемых элементов (змеевиков) нагревательных печей? Выберите 2 правильных варианта ответа.
28a | Средствами дистанционного отключения подачи сырья и топлива в случаях аварий в системах змеевиков.
28aa | Аварийным освобождением змеевиков печи от нагреваемого жидкого продукта при повреждении труб или прекращении его циркуляции.
28b | Блокировками по отключению подачи топлива при превышении предельно допустимого значения температуры нагреваемого жидкого продукта.
28c | Средствами контроля и сигнализации за температурой нагреваемого жидкого продукта.
29 | Какой должна быть температура наружных поверхностей оборудования и кожухов теплоизоляционных покрытий в местах, доступных для обслуживающего персонала?
29a | Не более 45оС внутри помещений и 60оС на наружных установках.
29b | Не более 40оС внутри помещений и 70оС на наружных установках.
29c | Не более 35оС внутри помещений и 65оС на наружных установках.
29d | Не более 50оС внутри помещений и 55оС на наружных установках.
30 | Что должно обеспечивать размещение технологического оборудования, трубопроводной арматуры в производственных зданиях и на открытых площадках? Выберите 2 правильных варианта ответа.
30a | Возможность проведения ремонтных работ.
30aa | Возможность принятия оперативных мер по предотвращению аварийных ситуаций или локализации аварий.
30b | Уменьшение взрывоопасности объекта путем равномерного распределения технологических блоков I категории взрывоопасности.
30c | Использование строительных конструкций зданий и сооружений в несущих элементах технологического оборудования.
31 | С учетом каких критериев выбираются насосы и компрессоры, используемые для перемещения газов, легковоспламеняющихся и горючих жидкостей, согласно ФНП "Общие правила взрывобезопасности для взрывопожароопасных химических, нефтехимических и нефтеперерабатывающих производств"? Выберите 2 правильных варианта ответа.
31a | С учетом физико-химических свойств перемещаемых продуктов.
31aa | С учетом критических параметров технологического процесса.
31b | С учетом протяженности и способа прокладки трубопроводов.
31c | С учетом диаметра и толщины стенки трубопроводов.
32 | Каким требованиям должны соответствовать насосы и компрессоры технологических блоков взрывопожароопасных производств, остановка которых при падении напряжения или кратковременном отключении электроэнергии может привести к отклонениям технологических параметров процесса до критических значений и развитию аварий?
32a | Насосы и компрессоры должны выбираться с учетом возможности их повторного автоматического пуска.
32b | Время срабатывания систем самозапуска определяется нагрузкой насосов и компрессоров, но не должно превышать 5 мин.
32c | Насосы и компрессоры должны оснащаться маховиками для облегчения повторного самозапуска электродвигателей.
32d | Токи самозапуска электродвигателей не должны превышать номинальные более чем в два раза.
33 | Где допускается размещение фланцевых соединений на трубопроводах с пожаровзрывоопасными, токсичными и едкими веществами?
33a | В местах установки арматуры или подсоединения трубопроводов к аппаратам.
33b | Над дверными и оконными проемами в случае применения спирально навитых прокладок.
33c | Над местами, предназначенными для проезда транспорта на высоте не менее 5 м.
33d | В местах ввода в технологические здания и сооружения.
34 | Из каких материалов должна быть изготовлена запорная арматура, применяемая в технологических системах с блоками II и III категории взрывоопасности, имеющими энергетический потенциал Qв>10?
34a | Из стали.
34b | Из чугуна.
34c | Из стале-алюминиевых сплавов.
34d | Из неметаллических конструкционных материалов.
35 | Какие противоаварийные устройства необходимо применять в технологических системах для предупреждения аварий и предотвращения их развития? Выберите 2 правильных варианта ответа.
35a | Запорную и запорно-регулирующую арматуру.
35aa | Клапаны, отсекающие и другие отключающие устройства.
35b | Системы аварийной вытяжной вентиляции.
35c | Средства, регистрирующие повышение давления.
36 | Какие функции должна обеспечивать автоматизированная система управления технологическими процессами на базе средств вычислительной техники? Выберите 2 правильных варианта ответа.
36a | Проведение операций безаварийного пуска, остановки и всех необходимых для этого переключений.
36aa | Срабатывание средств управления и ПАЗ, прекращающих развитие опасной ситуации.
36b | Цикличный контроль за параметрами процесса и управление режимом для поддержания их регламентированных значений.
36c | Периодический, не реже двух раз в смену, контроль за состоянием воздушной среды в пределах объекта.
37 | Что должны обеспечивать системы противоаварийной автоматической защиты и управления технологическими процессами? Выберите 2 правильных варианта ответа.
37a | Должно быть исключено срабатывание систем от кратковременных сигналов нарушения нормального хода технологического процесса.
37aa | В случае отключения электроэнергии или прекращения подачи сжатого воздуха для их питания, системы должны обеспечивать перевод технологического объекта в безопасное состояние.
37b | Возврат технологического объекта в рабочее состояние. после срабатывания системы противоаварийной автоматической защиты должен выполняться автоматически после устранения причины срабатывания.
37c | Отключение систем, в случае переключений на резервный или аварийный источник электропитания, не должно превышать 0,5 с.
38 | Какие требования предъявляются к пневматическим системам контроля, управления и противоаварийной автоматической защиты?
38a | Воздух для воздушных компрессоров и систем КИПиА должен быть очищен от пыли, масла, влаги.
38b | Качество сжатого воздуха должно проверяться не реже одного раза в квартал.
38c | Для пневматических систем контроля, управления и ПАЗ предусматриваются единые установки и единые сети сжатого воздуха.
38d | Использование инертного газа для питания систем КИПиА определяется конкретными условиями и потребностями объекта.
39 | В течение какого времени буферные емкости (реципиенты) должны обеспечивать питание воздухом систем контроля, управления и противоаварийной защиты при остановке компрессоров?
39a | Время должно быть подтверждено расчетом, но не менее 1 ч.
39b | Время должно быть подтверждено расчетом, но не менее 45 мин.
39c | Время должно быть подтверждено расчетом, но не менее 30 мин.
39d | Время должно быть подтверждено расчетом, но не менее 20 мин.
40 | Каким требованиям должны соответствовать помещения управления? Выберите 2 правильных варианта ответа.
40a | Воздух, подаваемый в помещения управления, должен быть очищен от газов, паров и пыли и соответствовать требованиям по эксплуатации установленного оборудования и санитарным нормам.
40aa | Помещения должны иметь средства или системы пожаротушения, световую и звуковую сигнализацию о загазованности.
40b | Полы в помещении должны быть нескользкими, с повышенной механической стойкостью.
40c | Защита от механических повреждений, проложенных по полу кабелей, должна осуществляться с помощью швеллеров и уголков.
41 | При достижении какой концентрации обращающихся веществ в воздухе анализаторных помещений, должно происходить автоматическое включение аварийной вентиляции?
41a | Если концентрация обращающихся веществ в воздухе помещения достигает 20% нижнего концентрационного предела распространения пламени.
41b | Если концентрация обращающихся веществ в воздухе помещения достигает 18% нижнего концентрационного предела распространения пламени.
41c | Если концентрация обращающихся веществ в воздухе помещения достигает 15% нижнего концентрационного предела распространения пламени.
41d | Если концентрация обращающихся веществ в воздухе помещения достигает 10% нижнего концентрационного предела распространения пламени.
42 | С какими подразделениями должна быть обеспечена связь посредством системы двусторонней громкоговорящей связи на объектах с технологическими блоками I категории взрывоопасности?
42a | С персоналом диспетчерских пунктов, штабом гражданской обороны промышленного объекта, газоспасательной службой, пожарной частью и технологически связанными производственными участками.
42b | Только с персоналом диспетчерских пунктов, газоспасательной службой и штабом гражданской обороны.
42c | Только с пожарной частью и сливоналивными пунктами, складами и насосными горючих, сжиженных и вредных продуктов.
43 | Где предусматривается установка постов управления и технических средств для извещения об опасных выбросах химических веществ на объектах, имеющих в своем составе блоки I категории взрывоопасности? Выберите 2 правильных варианта ответа.
43a | В штабе гражданской обороны промышленного объекта.
43aa | На наружных установках.
43b | На ограждении по периметру объекта через каждые 50 м.
43c | На контрольно-пропускном пункте объекта.
44 | Какие требования необходимо выполнять при прокладке кабелей по территории технологических установок? Выберите 2 правильных варианта ответа.
44a | Прокладку кабелей рекомендуется выполнять открыто: по эстакадам, в галереях и на кабельных конструкциях технологических эстакад.
44aa | Размещать кабельные сооружения на технологических эстакадах следует с учетом обеспечения возможности монтажа и демонтажа трубопроводов.
44b | Прокладка кабелей в каналах и траншеях запрещается.
44c | Провода и кабели с полиэтиленовой изоляцией или оболочкой должны прокладываться на верхних ярусах технологических эстакад.
45 | Каким требованиям должны соответствовать системы общеобменной и аварийной вытяжной вентиляции? Выберите 2 правильных варианта ответа.
45a | Устройство выбросов от систем общеобменной и аварийной вытяжной вентиляции должно обеспечивать эффективное рассеивание и исключать возможность взрыва в зоне выброса и образования взрывоопасных смесей над площадкой ОПО, в том числе у стационарных источников зажигания.
45aa | Система местных отсосов, удаляющая взрывопожароопасные пыль и газы, должна быть оборудована блокировками, исключающими пуск и работу конструктивно связанного с ней технологического оборудования при неработающем отсосе.
45b | Включение аварийной вытяжной вентиляции должно производиться при работающей общеобменной вентиляции в случае недостаточности воздухообмена.
45c | Общеобменная вентиляция должна включаться при срабатывании установленных в помещении сигнализаторов довзрывных концентраций.
46 | В каком случае системы аварийной вентиляции должны включаться автоматически? Выберите 2 правильных варианта ответа.
46a | При срабатывании сигнализаторов довзрывных концентраций.
46aa | При поступлении сигнала от газоанализаторов при превышении предельно допустимых концентраций вредных веществ.
46b | При поступлении сигнала от датчиков повышения температуры.
46c | При поступлении сигнала от датчиков контроля за содержанием взрывопожароопасной пыли в воздухе помещения.
47 | Каких значений не должна превышать максимальная температура поверхностей нагрева систем отопления в помещениях, имеющих взрывопожароопасные зоны?
47a | Не более 80% температуры самовоспламенения вещества, имеющего самую низкую температуру самовоспламенения из обращающихся в процессе веществ.
47b | Не более 85% температуры самовоспламенения вещества, имеющего самую низкую температуру самовоспламенения из обращающихся в процессе веществ.
47c | Не более 90% температуры самовоспламенения вещества, имеющего самую низкую температуру самовоспламенения из обращающихся в процессе веществ.
47d | Не более 95% температуры самовоспламенения вещества, имеющего самую низкую температуру самовоспламенения из обращающихся в процессе веществ.
48 | Какие требования должны быть выполнены для вновь проектируемых взрывопожароопасных и химически опасных объектов? Выберите 2 правильных варианта ответа.
48a | Обеспечивать безопасность находящегося в них персонала.
48aa | Быть устойчивыми к воздействию ударной волны.
48b | Окна зданий должны быть оборудованы жалюзи из прочных материалов.
48c | Вокруг зданий должна предусматриваться вспаханная полоса земли шириной не менее 3 м.
49 | Как производится описание технологической схемы в разделе технологического регламента «Описание технологического процесса и схемы»?
49a | По стадиям технологического процесса, начиная с поступления и подготовки сырья и кончая отгрузкой готового продукта.
49b | По стадиям технологического процесса, начиная с загрузки сырья в технологическое оборудование.
49c | По стадиям технологического процесса, начиная с загрузки сырья в технологическое оборудование и кончая отгрузкой готового продукта.
50 | Что необходимо указывать в описании процессов разделения химических продуктов (горючих или их смесей с негорючими) в разделе технологического регламента «Описание технологического процесса и схемы»?
50a | Степень разделения сред и меры взрывобезопасности, предотвращающие образование взрывоопасных смесей на всех стадиях процесса.
50b | Степень разделения сред, меры взрывобезопасности, показатели пожароопасности и токсичности.
50c | Показатели взрыво-пожароопасности, а также и токсичные и свойства всех веществ, участвующих в процессе на всех стадиях.
51 | Что необходимо указать в разделе «Описание химико-технологического процесса и схемы» при применении катализаторов, в том числе металлоорганических, которые при взаимодействии с кислородом воздуха и (или) водой могут самовозгораться и (или) взрываться?
51a | Меры, исключающие возможность подачи в систему сырья, материалов и инертного газа, содержащих кислород и (или) влагу в количествах, превышающих предельно допустимые значения.
51b | Допустимые количества катализаторов, в том числе металлоорганических, их физико-химические свойства, а также допустимые концентрации кислорода и влаги в составе подаваемого в систему сырья.
51c | Меры, исключающие возможность превышения установленного количества катализаторов, а также исключающие подачу в систему сырья, материалов и инертного газа, содержащих кислород и (или) влагу в количествах, превышающих предельно допустимые значения.
52 | Как необходимо составлять описание схемы процесса при наличии нескольких аналогичных технологических ниток?
52a | Допускается делать описание схемы процесса по одной технологической нитке
52b | Необходимо представить описание всех технологических ниток
52c | Допускается делать описание схемы процесса не менее, чем по двум технологическим ниткам
53 | Что должны обеспечивать системы контроля, автоматического и дистанционного управления (системы управления), системы противоаварийной автоматической защиты, а также системы связи и оповещения об аварийных ситуациях?
53a | Точность поддержания технологических параметров, надежность и безопасность проведения технологических процессов.
53b | Надежность и безопасность проведения технологических процессов, мониторинг входных параметров процесса.
53c | Контроль за параметрами процесса, надежность применяемого оборудования, контроль за действиями персонала.
54 | Кем разрабатывается технологический регламент, в соответствии с которым должна осуществляться эксплуатация аммиачной холодильной установки? Выберите 2 правильных варианта ответа.
54a | Проектной организацией - разработчиком проекта.
54aa | Организацией, эксплуатирующей холодильную установку, по согласованию с проектной организацией - разработчиком проекта.
54b | Организацией, эксплуатирующей холодильную установку, по согласованию с территориальным управлением Ростехнадзора.
54c | Организацией, осуществляющей экспертизу промышленной безопасности объекта.
55 | Какую документацию должны иметь организации, имеющие в своем составе объекты системы холодоснабжения?
55a | Всю перечисленную документацию
55b | Проектную и исполнительную на системы холодоснабжения, технологический регламент, планы мероприятий
55c | Паспорта на все виды холодильного и технологического оборудования, а также паспорта на аммиачные трубопроводы
55d | Рабочие инструкции по безопасному ведению работ в соответствии с перечнем, утвержденным техническим руководителем
55e | Документацию по проведению ремонтных работ
56 | В каком случае для постоянного обслуживания оборудования (арматуры) аммиачных холодильных установок должна быть устроена металлическая площадка с ограждением и лестницей?
56a | При обслуживании оборудования на уровне выше 1,8 м от пола.
56b | При обслуживании оборудования на уровне 1,5 м от пола и выше.
56c | При обслуживании оборудования на уровне 1,2 м от пола и выше.
56d | При обслуживании оборудования на уровне 1,0 м от пола и выше.
57 | Кем определяется расчетный срок эксплуатации трубопроводов, указываемый в их паспорте?
57a | Проектной организацией.
57b | Территориальным управлением Ростехнадзора.
57c | Монтажной организацией.
57d | Организацией, осуществляющей экспертизу промышленной безопасности.
58 | Каким должен быть внутренний диаметр стальных гильз из труб, используемых прокладки трубопроводов через стены или перекрытия здания?
58a | Внутренний диаметр гильз должен быть на 10-20 мм больше наружного диаметра трубопроводов (с учетом тепловой изоляции).
58b | Внутренний диаметр гильз должен быть на 3 мм больше наружного диаметра трубопроводов (с учетом тепловой изоляции).
58c | Внутренний диаметр гильз должен быть на 3-5 мм больше наружного диаметра трубопроводов (с учетом тепловой изоляции).
58d | Внутренний диаметр гильз должен быть на 5-10 мм больше наружного диаметра трубопроводов (с учетом тепловой изоляции).
59 | Какой условный диаметр должен быть у дренажного клапана, устанавливаемого на всасывающих и нагнетательных аммиачных трубопроводах для отвода масла и конденсата?
59a | Не менее 25 мм.
59b | Не менее 22 мм.
59c | Не менее 17 мм.
59d | Не менее 12 мм.
60 | Какая предельно допустимая концентрация аммиака в воздухе рабочей зоны помещений и вне помещений у мест установки датчиков соответствует I уровню контроля концентрации аммиака в воздухе?
60a | Равная 20 мг/м3.
60b | Равная 40 мг/м3.
60c | Равная 80 мг/м3.
60d | Равная 120 мг/м3.
61 | Какими приборами могут быть оснащены сепараторы, устанавливаемые на всасывающей линии компрессора, вакуум-насоса, газодувки для отделения жидкой фазы из перемещаемой газовой среды? Выберите 2 правильных ответа.
61a | Приборами контроля уровня, сигнализацией по максимальному уровню.
61aa | Блокировками отключения компрессора при превышении предельно допустимого значения уровня.
61b | Приборами измерения перепада давления на сепараторе.
61c | Приборами контроля температуры и плотности отделяемой жидкой фазы.
62 | Какой должна быть скорость воздуха в воронках местных отсосов аспирационных воздуховодов?
62a | 2 м/с.
62b | 1 м/с.
62c | 3 м/с.
62d | 4 м/с.
63 | Где размещают лаковыпускные отделения в производстве лаков на конденсационных смолах?
63a | Во всех перечисленных местах.
63b | Только в изолированном помещении корпуса синтеза.
63c | Только в отдельно стоящем корпусе.
63d | Только на открытых площадках.
64 | В каком количестве допускается хранение в цехе суховальцованных паст для подколеровки эмалей?
64a | Не более 2 % сменной потребности
64b | Не более 3 % сменной потребности.
64c | Не более 4 % сменной потребности.
64d | Не более 5 % сменной потребности.
65 | На каком максимальном расстоянии от верха опоры должны быть расположены обслуживающие площадки высоких опор вращающихся печей и сушилок в лакокрасочном производстве?
65a | 300 мм.
65b | 200 мм.
65c | 400 мм.
65d | 500 мм.
66 | Какое превышение избыточного рабочего давления допускается при выборе пропускной способности предохранительных клапанов компрессоров и их числа при избыточном рабочем давлении в системе свыше 0,3 МПа до 6 МПа?
66a | В системе не должно создаваться давление, превышающее избыточное рабочее давление на 15%.
66b | В системе не должно создаваться давление, превышающее избыточное рабочее давление на 18%.
66c | В системе не должно создаваться давление, превышающее избыточное рабочее давление на 21%.
66d | В системе не должно создаваться давление, превышающее избыточное рабочее давление на 25%.
67 | На сколько градусов температура стенок цилиндра компрессорных установок, работающих на газах или газовых смесях из которых при сжатии может выпадать конденсат, должна превышать температуру выпадения конденсата сжимаемого газа или одного из компонентов газовой смеси?
67a | Не менее чем на 10оС выше температуры выпадения конденсата сжимаемого газа или одного из компонентов газовой смеси.
67b | Не менее чем на 8оС выше температуры выпадения конденсата сжимаемого газа или одного из компонентов газовой смеси.
67c | Не менее чем на 6оС выше температуры выпадения конденсата сжимаемого газа или одного из компонентов газовой смеси.
67d | Не менее чем на 4оС выше температуры выпадения конденсата сжимаемого газа или одного из компонентов газовой смеси.
68 | Какое содержание растительных и механических примесей допускается в воде, используемой в системах охлаждения компрессорных установок?
68a | Не более 25 мг/л.
68b | Не более 30 мг/л.
68c | Не более 40 мг/л.
68d | Не более 50 мг/л.
69 | Какую температуру вспышки должны иметь масла, применяемые для смазки цилиндров и сальников компрессорных установок, работающих на взрывоопасных и вредных газах?
69a | Не менее чем на 20оС выше температуры нагнетаемого газа.
69b | Не менее чем на 18оС выше температуры нагнетаемого газа.
69c | Не менее чем на 15оС выше температуры нагнетаемого газа.
69d | Не менее чем на 12оС выше температуры нагнетаемого газа.
70 | Какой должна быть температура теплоносителя для предварительного прогрева масла и всех маслопроводов при установке компрессоров, работающих на взрывоопасных и вредных газах, в зимних условиях вне помещения?
70a | Должна быть не выше 110оС.
70b | Должна быть не выше 115оС.
70c | Должна быть не выше 118оС.
70d | Должна быть не выше 125оС.
71 | Какой уклон должны иметь лестницы к площадкам постоянного (ежесменного) обслуживания оборудования, расположенным на любой высоте?
71a | 45̊
71b | 50̊
71c | 40̊
71d | 55̊
72 | Какой должна быть высота ступеней лестниц к площадкам периодического обслуживания компрессорных установок, работающих на взрывоопасных и вредных газах, с углом наклона 60° и вертикальных?
72a | 0,3 м
72b | 0,15 м
72c | 0,2 м
72d | 0,4 м
73 | Приборы какого класса следует применять для измерения давления на линии всасывания I ступени компрессорных установок?
73a | Не ниже 1,5.
73b | Не ниже 2,5.
73c | Не ниже 4,0.
73d | Не ниже 6,0.
74 | Какие требования предъявляются к манометрам при их установке на компрессорные установки, работающие на взрывоопасных и вредных газах? Выберите 2 правильных варианта ответа.
74a | На шкалах манометров следует наносить красную черту через деление шкалы, соответствующее рабочему давлению.
74aa | Присоединение манометрических приборов следует производить в местах с наименьшей пульсацией давления.
74b | Приборы для измерения давления следует выбирать так, чтобы значения рабочего давления находились во второй четверти шкалы.
74c | Перед пружинным манометром следует устанавливать редуктор давления для защиты манометра от резкого повышения давления.
75 | Какие манометры устанавливаются на воздухосборниках стационарных компрессорных установок?
75a | Манометры диаметром не менее 150 мм, класса точности не ниже 2,5.
75b | Манометры диаметром не менее 100 мм, класса точности не ниже 1,5.
75c | Манометры диаметром не менее 120 мм, класса точности не ниже 2,5.
75d | Манометры диаметром не менее 180 мм, класса точности не ниже 4,0.
76 | Какие требования к компрессорным помещениям соответствуют Правилам устройства и безопасной эксплуатации стационарных компрессорных установок, воздухопроводов и газопроводов? Выберите 2 правильных варианта ответа
76a | Каналы и проемы в компрессорном помещении следует закрывать вровень с полом съемными плитами.
76aa | Полы площадок и ступени лестниц следует изготавливать из рифленой стали.
76b | Проемы, углубления и переходы, которые не закрываются, следует ограждать перилами высотой не менее 0,8 м.
76c | Низ перил должен закрываться сплошной металлической зашивкой высотой не менее 0,10 м.
77 | В каком случае должна срабатывать звуковая и световая сигнализация системы противоаварийной защиты стационарной компрессорной установки? Выберите 2 правильных варианта ответа.
77a | При прекращении подачи охлаждающей воды.
77aa | При повышении температуры сжимаемого воздуха выше допустимой.
77b | При превышении допустимого уровня механических примесей в сжимаемом воздухе.
77c | При увеличении плотности масла для смазки механизма движения выше допустимой.
78 | Каким образом следует устанавливать воздухосборник компрессорной установки? Выберите 2 правильных варианта ответа.
78a | Воздухосборник следует устанавливать на фундамент вне здания компрессорной установки и ограждать.
78aa | Ограждение воздухосборника должно находиться на расстоянии не менее 2 м от воздухосборника в сторону проезда или прохода.
78b | Расстояние между воздухосборниками должно быть не менее 1,0 м, а между воздухосборником и стеной здания - не менее 0,5 м.
78c | Присоединение к одному воздухосборнику нескольких компрессоров не допускается.
79 | Откуда должен производиться забор (всасывание) воздуха воздушным компрессором производительностью свыше 10 м3/мин?
79a | Забор воздуха должен производиться снаружи помещения компрессорной станции на высоте не менее 3 м от уровня земли.
79b | Забор воздуха должен производиться из помещения компрессорной станции при наличии воздушных фильтров.
79c | Забор воздуха должен производиться снаружи помещения компрессорной станции через всасывающий патрубок диаметром не менее 250 мм.
79d | Забор воздуха должен производиться из воздухозаборников, расположенных на расстоянии не менее 30 м от компрессорной станции.
80 | Каким должен быть период срабатывания запорных и (или) отсекающих устройств с дистанционным управлением на емкостном оборудовании для хранения жидких кислот или щелочей?
80a | Не более 120 с.
80b | Не более 150 с.
80c | Не более 180 с.
80d | Не более 240 с.
81 | Какие требования предъявляются к трубопроводам для транспортировки кислот и щелочей, прокладываемым по эстакадам? Выберите 2 правильных варианта ответа.
81a | Трубопроводы должны быть защищены от падающих предметов.
81aa | Трубопроводы должны быть защищены от возможных ударов со стороны транспортных средств, для чего трубопровод располагают на удалении от опасных участков или отделяют их барьерами.
81b | При многоярусной прокладке трубопроводы кислот и щелочей следует располагать на самых верхних ярусах.
81c | Трубопроводы для транспортировки кислот и щелочей должны быть изготовлены из композиционных материалов.
82 | Какой ширины предусматривается охранная зона межзаводского трубопровода кислот или щелочей, прокладываемого вне территории предприятий?
82a | Не менее 2,0 м с каждой его стороны.
82b | Не менее 1,8 м с каждой его стороны.
82c | Не менее 1,5 м с каждой его стороны.
82d | Не менее 1,2 м с каждой его стороны.
83 | Какое количество жидких кислот и (или) щелочей может единовременно храниться на территории предприятия или организации?
83a | Минимальное для обеспечения производственного цикла
83b | Не более 40-суточной потребности организации.
83c | Не более 60-суточной потребности организации.
83d | Не более 30-суточной потребности организации.
84 | Какой должна быть высота защитного ограждения каждой группы резервуаров по отношению к уровню расчетного объема разлившейся жидкости?
84a | Должна быть на 0,20 м выше уровня расчетного объема разлившейся жидкости.
84b | Должна быть на 0,15 м выше уровня расчетного объема разлившейся жидкости.
84c | Должна быть на 0,10 м выше уровня расчетного объема разлившейся жидкости.
84d | Должна быть на 0,05 м выше уровня расчетного объема разлившейся жидкости.
85 | Каким требованиям должны соответствовать вновь проектируемые склады кислот, в которых возможно образование первичного кислотного облака? Выберите 2 правильных варианта ответа.
85a | Должны обеспечиваться автоматический контроль за уровнем загазованности и сигнализация об аварийных утечках.
85aa | Должен быть установлен указатель направления ветра, видимый из любой точки территории склада.
85b | Должны располагаться с надветренной стороны преобладающих направлений ветров относительно места расположения ближайших населенных пунктов.
85c | Должны располагаться в более высоких местах по отношению к другим зданиям и сооружениям.
86 | Каким должно быть сопротивление изоляции электроизолирующих устройств (вставок, изоляторов, подвесок) электролизеров?
86a | Не менее 0,5 МОм.
86b | Не менее 0,4 МОм.
86c | Не менее 0,35 МОм.
86d | Не менее 0,25 МОм.
87 | Какое содержание влаги должно быть в осушенном газе, используемом для технологических целей (передавливание хлора, продувка, разбавление при конденсации) в электролизерах?
87a | Содержание влаги в осушенном газе должно соответствовать температуре точки росы не выше -40 оС.
87b | Содержание влаги в осушенном газе должно соответствовать температуре точки росы не выше -35 оС.
87c | Содержание влаги в осушенном газе должно соответствовать температуре точки росы не выше -30 оС.
87d | Содержание влаги в осушенном газе должно соответствовать температуре точки росы не выше -20 оС.
88 | Каким должен быть аварийный запас щелочи в системах аварийного поглощения хлора отделений электролиза при максимальной проектной токовой нагрузке?
88a | Должен быть достаточным для поглощения хлора, производимого всеми электролизерами в течение 10-15 мин.
88b | Должен быть достаточным для поглощения хлора, производимого всеми электролизерами в течение 3-5 мин.
88c | Должен быть достаточным для поглощения хлора, производимого всеми электролизерами в течение 5-7 мин.
88d | Должен быть достаточным для поглощения хлора, производимого всеми электролизерами в течение 7-10 мин.
89 | Каким должно быть расчетное давление сосудов, содержащих жидкий хлор?
89a | Не менее 1,6 МПа.
89b | Не менее 1,0 МПа.
89c | Не менее 1,2 МПа.
89d | Не менее 1,4 МПа.
90 | Какой должна быть величина прибавки на коррозию для толщины стенки трубопровода хлора дополнительно к расчетной?
90a | Не менее 1,0 мм.
90b | Не менее 0,8 мм.
90c | Не менее 0,6 мм.
90d | Не менее 0,4 мм.
91 | Что из перечисленного не допускается при прокладке трубопроводов для транспортировки хлора? (выберите 2 правильных варианта ответа)
91a | В местах пересечения с транспортными магистралями трубопроводы для транспортировки хлора должны быть проложены надземно с помощью устройства, специального моста
91d | Трубопроводы для транспортировки хлора должны быть проложены надземно по эстакадам
91b | Для защиты от возможного удара со стороны транспортных средств трубопровод должен располагаться на удалении от опасных участков.
91c | Трубопроводы жидкого и газообразного хлора должны быть удалены от источников нагрева и трубопроводов с горючими веществами не менее чем на 1 м.
92 | Чему равно значение предельно допустимой концентрации хлора в воздухе рабочей зоны производственного помещения?
92a | Предельно допустимая концентрация хлора составляет 1,0 мг/м3.
92b | Предельно допустимая концентрация хлора составляет 0,7 мг/м3.
92c | Предельно допустимая концентрация хлора составляет 0,5 мг/м3.
92d | Предельно допустимая концентрация хлора составляет 0,2 мг/м3.
93 | Какой энергетический потенциал (Qв) технологических блоков производства водорода методом электролиза воды должны обеспечивать проектные решения?
93a | Должны обеспечивать Qв < 27 (III категория взрывоопасности).
93b | Должны обеспечивать Qв = 27-37 (II категория взрывоопасности).
93c | Должны обеспечивать Qв > 37 (I категория взрывоопасности).
94 | Какие размеры должны быть у глухой разделяющей перегородки из несгораемого материала между водородными и кислородными ресиверами при расстоянии между ними менее 10 м?
94a | Превышающая ресиверы по высоте не менее чем на 0,7 м и выступающая за габариты ресиверов не менее чем на 0,5 м.
94b | Превышающая ресиверы по высоте не менее чем на 0,3 м и выступающая за габариты ресиверов не менее чем на 0,7 м.
94c | Превышающая ресиверы по высоте не менее чем на 0,5 м и выступающая за габариты ресиверов не менее чем на 0,6 м.
94d | Превышающая ресиверы по высоте не менее чем на 0,9 м и выступающая за габариты ресиверов не менее чем на 0,4 м.
95 | Какую освещенность должно обеспечивать аварийное освещение для продолжения работ на рабочих поверхностях, требующих обслуживания при аварийном режиме?
95a | Не менее 10% от норм, установленных для рабочего освещения этих поверхностей.
95b | Не менее 8% от норм, установленных для рабочего освещения этих поверхностей.
95c | Не менее 7% от норм, установленных для рабочего освещения этих поверхностей.
95d | Не менее 5% от норм, установленных для рабочего освещения этих поверхностей.
96 | Каким должно быть расстояние от токоведущих частей электролизера до металлических конструкций установки при напряжении на электролизере до 65 В?
96a | Не менее чем 1,2 м.
96b | Не менее чем 1,0 м.
96c | Не менее чем 0,9 м.
97 | Каким должно быть расстояние от токоведущих частей электролизера до металлических конструкций установки при напряжении на электролизере более 65 В?
97a | Не менее чем 1,5 м.
97b | Не менее чем 1,2 м.
97c | Не менее чем 1,0 м.
98 | Стаж работы эксперта первой категории в области аттестации, соответствующей объекту экспертизы, должен составлять:
98a | Не менее 10 лет.
98b | Не менее 5 лет.
98c | Более 3 лет.
98d | Не менее 7 лет.